## zbirna lista
ANEKS I : Finansijska ponuda
Datum ponude:
Naziv firme: |  |  |  |  | PIB:
Puna adresa: |  |  |  |  | Mat. broj:
Telefon: |  |  |  |  | Tekuci racun:
E-mail:
Zakonski zastupnik:
Referentni broj: ENECA/TEP/01_B
Naziv tendera : Nabavka opreme i usluge
Rb | Naziv i mesto korisnika | Vrsta artikla | Specifikacija tražene opreme | POPUNJAVA PONUĐAČ Specifikacija ponuđene opreme (uključujući ime proizvođača i model) | Jedinica mere | Količina | POPUNJAVA PONUĐAČ Garancija (u mesecima) | POPUNJAVA PONUĐAČ Rok isporuke od poručivanja (u danima) | POPUNJAVA PONUĐAČ Brzina odgovora na reklamaciju (u danima) | POPUNJAVA PONUĐAČ Ukupna cena (ne uključuje PDV) RSD
1 | Kamp Kalavat, selo Vrtovac, opština Knjaževac | Solarno-termalni sistem za zagrevanje vode | 1. Solarni bojler sa izmenjivačem toplote Zapremina: 280 L; Materijal kazana: prohrom; Snaga el.grejača: 6000 W; Broj elektrogrejača: 3; Snaga izmenjivača 28kW; Površina izmenjivača: 1,3 m2; Radni napon: 230 V; Radni pritisak: 0,6 MPa; Zagrevanje 15-75°C: 230 minuta; Instalacija: samostojeći/desni; Broj bojlera: 2 kom; 2. Sanitarna ekspanziona posuda Kapacitet: 24 litra; Namena: Za regulaciju pritiska u sistemu tople sanitarne vode; Materijal: Čelično telo sa membranom otporno na visoke temperature; Zamenljiva gumena menbrana; Radni pritisak: 10 bara; Radna temperatura: Od -10°C do +99°C 3. Solarna ekspanziona posuda Kapacitet: 18 litara; Namena: Za regulaciju pritiska u solarnom krugu; Priključak: 3/4"; Materijal: Čelik; Maksimalni pritisak: 8 bara; Radna temperatura: Od -10°C do +100°C. 4. Solarni kolektor Tip: Pločasti solarni kolektor; Površina: 2,5 m²; Materijal: Absorber premazan PVD slojem. Solarno kaljeno staklo; Efikasnost: Preko 75%; Dimenzije: Približno 2000 mm x 1250 mm x 80 mm; Broj kolektora u sistemu: 3 kom 5. Instalacioni materijal i oprema Kuglasti ventili sa holenderima i nepovratni ventil: Ventili za kontrolu protoka fluida, mesingani, otporni na koroziju, sa priključcima od 1/2" i 3/4", neophodni za povezivanje i kontrolu sistema; Bakrene cevi: Fi 18 mm, debljina 0,80 mm, dužina 20 metara, za povezivanje solarnih kolektora sa bojlerom i kontrolerom; Solarni kontroler: Elektronski uređaj za upravljanje radom sistema, praćenje temperature, pritiska i protoka fluida, sa LCD ekranom; Cirkulaciona pumpa: Namena obezbeđivanje cirkulacije fluida u solarnom sistemu, radna temperatura od -10°C do +110°C, maksimalni radni pritisak: 10bara; Mrežni priključak 1~230 V, 50 Hz. Posebni uslovi: Izvođač radova preduzima sve neophodne korake koji će omogućiti puštanje u rad. |  | kom | 1
2 | Kamp Kalavat, selo Vrtovac, opština Knjaževac | Izrada WEB prezentacije | Izrada web sajta za promociju turističke ponude Kampa "Kalavat", uključujući dizajn, tehničko rešenje, izbor hostinga i puštanje sajta u rad. 1. Dizajn: Responzivan, moderan dizajn optimizovan za desktop i mobilne uređaje. Fokus na korisničko iskustvo i preglednost sadržaja. 2. Tehničko rešenje: CMS platforma (poželjno WordPress) za jednostavno upravljanje sadržajem. 3. Hosting i domen: Predlog pouzdanog hostinga sa email podrškom. I4. mplementacija: Povezivanje domena i hostinga. Period stabilizacije od 30 dana. |  | kom | 1
3 | PG Nikola Ćirić, , selo Vrtovac, opština Knjaževac | Linije za peletiranje stajnjaka kapaciteta 150 kg/h | 1. Peltirka Opšti Podaci: Kapacitet 150 kg/h (granulisanje) Snaga glavnog motora 11 kW; Granulisanje stajnjaka: Kapacitet peletiranja 150-200 kg/h, Ulazna vlažnost stajnjaka 18-20%, Prečnik peleta 6 mm; Hlađenje Postrojenja: Kapacitet hlađenja 0,4 t/h, Tehničke Karakteristike; Elektroenergija: Napon: 3 x 380 V, Frekvencija: 50 Hz; Daljinsko upravljanje: Napon: 220 V, 50 Hz; Instrumentalni vazduh: Tip: Suvi, bez ulja, Potrošnja: 1,5 Nm³/h za sistem upravljanja; 2. Pružni transporter za transport mlevene sirovine u kosu mesaonu: Motor 1,1 kW. 3. Kosa mesaona za homogenizaciju smese pre peletiranja: Snaga motora 2,2 kW. 4. Vibro sito za hladjenje peleta: Snaga motora 0,16 kW. 5. Komadni orman za upravljanje radom linije Mogućnosti Frekventna regulacija, kontrola rada elektromotora, signalne lampe, kontrola opterećenja ampermeterom, visestepeni start Upravljački Sistem; Režim "RAD" omogućava sve neophodne zaštite: blokade, havarijsko zaustavljanje, zvučnu i svetlosnu signalizaciju, vremensku zadršku, zaštitu od preopterećenja, zaštitu od kratkog spoja, zadani red ustavljanja i pokretanja linije, regulaciju količine proizvoda i pare vrši operater mašine. Režim "Puštanje u rad" Omogućava pokretanje opreme bez blokada, uslovljenih potrebnim redom puštanja opreme. Posebni uslovi: Izvođač radova preduzima sve neophodne korake koji će omogućiti puštanje u rad. |  | kom | 1
4 | PG Ljubinka Pavlović, selo Miroč, opština Majdanpek | Duplikator zapremine 200l | Opšti Podaci: Kapacitet: 200 litara Opremljena mešalicom za ravnomerno mešanje produkta, termoregulatorom za kontrolu temperature unutar duplikatora; Dimenzije: Unutrašnja širina: 800 mm, Visina: 500 mm, Spoljašnja širina: 900 mm, Spoljašnja visina: 1200 mm; Konstrukcija: Oblik: Cilindrični: Dno: Ravno, i padom prema izlazu produkta: Podrška: Postavljen na 3 stabilna nogara; Prečnik nogara: 100 mm, Noseći poklopac: Opremljen reduktorom i motorom, ispusna slavina prečnika 160 mm. Mogucnost lake manipulacije nosećim poklopcem; Materijali: Inoks (nerđajući čelik) standard AISI 304L (C4580); Sistem hlađenja: Fluid za hlađenje cirkuliše kroz cilindrični deo omotača. Kao fluid može se koristiti voda ili termodinamičko ulje; Broj grejača: 2, Snaga po grejaču: 6 kW; Motori: Tip: Trofazni motor sa reduktorom, broj obrtaja: 17 o/min. |  | kom | 1
5 | PG Ljubinka Pavlović, selo Miroč, opština Majdanpek | Laktofriz zapremine 200l | Laktofriz za prijem i hlađenje mleka Zapremina: 200 litara. Dimenzije: širina 800mm, visina 500mm, spoljašnja širina 900mm, spoljašnja visina 1200mm; Konstrukcija: Materijali: Inoks (nerđajući čelik) standard AISI 304L (C4580); Oblik: Cilindrični: Dno: Ravno, i padom prema izlazu produkta, postavljen na četvrtasto postolje sa monofaznim agregatom za hladjenje |  | kom | 1
6 | PG Ljubinka Pavlović, selo Miroč, opština Majdanpek | Predpresa za sir | Kapacitet: 200l; Opšti podaci: Četiri okretna točkića. Jaram za štelovanje potiska, točkići, perforirani ulužak po dnu i sa strane kade, ispusna slavina f 38mm, pritisna ploča. Materijali: Inoks (nerđajući čelik) standard AISI 304L (C4580); Dimenzije: unutrašnja dužina 1200mm; visina 220mm; širina 800mm, spoljašnja dužina 1300mm; visina 600mm, širina 9000mm; ispusna slavina f38mm; perforirani lim f4,1mm po dnu i sa strane kade. |  | kom | 1
7 | Nedođija, opština Apatin | Sistem sa toplotnom pumpom | 1. Toplotna pumpa Tip: Toplotna pumpa za grejanje i hlađenje, vazduh-voda, split sistem; Kapacitet grejanja: 7.57kkW pri standardnim uslovima rada; Radni medijum: R32 ekološki prihvatljiv gas; Efikasnost (COP): 5 pri standardnim uslovima rada; Radna temperatura: -20°C do +35°C; Montaža: Spoljna jedinica (split sistem); Priključci za vodu: 1” sa standardnim priključcima; Oprema: Ugrađen ekspanzioni ventil, grejač za eliminisanje leda, funkcija daljinskog nadzora putem mreže. 2. Fan coil Kapacitet grejanja: 2,92 kW; Kapacitet hlađenja: 2,39 kW; Protok vazduha: Približno 385 m³/h; Oprema: Automatsko podešavanje režima rada, niska emisija buke, mogućnost daljinskog upravljanja. Broj komada: 4. 3. Oprema za montažu i instalaciju Antivibraciona podloga: Podloga za spoljnu jedinicu toplotne pumpe za redukciju buke i vibracija, otporna na spoljne uslove; Bakrene cevi: Standardne cevi za freonski krug, otporne na visok pritisak i niske temperature; Odvajači i priključci: Neophodni elementi za povezivanje freonskog kruga i vodovodnog sistema; Termofluid: Nezapaljiva tečnost za prenos toplote u sistemu, otporna na smrzavanje do -30°C; Montiranje i povezivanje: Uključuje cevi, priključke, sigurnosne ventile, zaporne ventile i cirkulacione pumpe. 4. Dodatna oprema i zaštitna oprema Bafer tank 50lit; Zaštita: Prenaponska i podnaponska zaštita, sigurnosni ventil za zaštitu od prekomernog pritiska; Cirkulaciona pumpa: Automatsko regulisanje protoka vode u sistemu. Posebni uslovi: Izvođač radova preduzima sve neophodne korake koji će omogućiti puštanje u rad. |  | kom | 1
8 | Dva Ambara, selo Zebice, opština Kuršumlija | Mešalica za testo | Kapacitet posude: Posuda treba da ima kapacitet od najmanje 7 litara. Materijal izrade: Delovi u kontaktu s hranom moraju biti od nerđajućeg čelika, u skladu sa standardima za prehrambenu industriju. Brzine: Uređaj mora imati najmanje dve brzine rada (brza i spora) za prilagođavanje različitim vrstama testa. Pogon: Električni pogon sa minimalnom snagom motora od 0,75 kW. Sigurnosni mehanizam: Oprema mora imati zaštitni poklopac sa sigurnosnim prekidačem koji onemogućava rad uređaja ukoliko je poklopac otvoren. Napajanje: Standardno napajanje od 220 V. Pribor: Uključuje nastavke za mešanje različitih vrsta testa (kukasta metlica, ravna metlica). |  | kom | 1
9 | Dva Ambara, selo Zebice, opština Kuršumlija | Mašina za pranje sudova | Kapacitet pranja: do 1080 tanjira ili 432 korpe na sat, sa mogućnošću beskonačnog ciklusa pranja. Ukupna snaga: 10100 W 230V/1/ 400V-3N 50-60 Hz Maksimalna visina tanjira 39 cm Ugrađen dozator za sjaj Ugrađen dozator za deterdžent Tri radna ciklusa: 60 sekundi, 150 sekundi i kontinuirani Dimenzije korpi za pranje: 500 x 500 mm Korpa za pranje čaša: 1 kom Korpa za pranje tanjira 1 kom Izrada Inox AISI 304 Ugradjena buster pumpa |  | kom | 1
10 | Dva Ambara, selo Zebice, opština Kuršumlija | Izrada WEB prezentacije i logotipa | Izrada web sajta za promociju turističke ponude Etno krčme "Dva Ambara", uključujući dizajn, tehničko rešenje, izbor hostinga i puštanje sajta u rad. 1. Dizajn: Responzivan, moderan dizajn optimizovan za desktop i mobilne uređaje. Fokus na korisničko iskustvo i preglednost sadržaja. 2. Tehničko rešenje: CMS platforma (poželjno WordPress) za jednostavno upravljanje sadržajem. 3. Hosting i domen: Predlog pouzdanog hostinga sa email podrškom. 4. Logotip: Dizajn originalnog logotipa koji reflektuje vrednosti i tematiku Etno krčme "Dva Ambara". Isporuka logotipa u vektorskim i raster formatima (npr. AI, PNG, JPG). Dve do tri iteracije dizajna u skladu sa povratnim informacijama naručioca. 5. Implementacija: Povezivanje domena i hostinga. Period stabilizacije od 30 dana. |  | kom | 1